## rep_rate=6230,pulse_width=20 ns
lambda(nm) | power (mW) | rep_rate (Hz) | pulse_width (ns) | peak_power(W) | Note: This cancelled due to electricty cut, afterwards power scaled up. After turning on-off, again the power values are decreased.
5200 | 0.801 | 6230 | 20 | 6.4286
5250 | 2.51 | 6230 | 20 | 20.1445
5300 | 4.95 | 6230 | 20 | 39.7271
5350 | 7.01 | 6230 | 20 | 56.26
5400 | 9.84 | 6230 | 20 | 78.9727
5450 | 11.97 | 6230 | 20 | 96.0674
5500 | 13.99 | 6230 | 20 | 112.2793
5550 | 16.15 | 6230 | 20 | 129.6148
5600 | 14.81 | 6230 | 20 | 118.8604
5650 | 18.53 | 6230 | 20 | 148.7159
5700 | 19.4 | 6230 | 20 | 155.6982
5750 | 19.13 | 6230 | 20 | 153.5313
5800 | 16.32 | 6230 | 20 | 130.9791
5850 | 16.76 | 6230 | 20 | 134.5104
5900 | 13.61 | 6230 | 20 | 109.2295
5950 | 9.55 | 6230 | 20 | 76.6453
6000 | 5.81 | 6230 | 20 | 46.6292
6050 | 0.231 | 6230 | 20 | 1.8539
6100 | 0.23 | 6230 | 20 | 1.8459
6150 | 0.322 | 6230 | 20 | 2.5843
6200 | 0.515 | 6230 | 20 | 4.1332
6250 | 0.753 | 6230 | 20 | 6.0433
6300 | 0.998 | 6230 | 20 | 8.0096
6350 | 1.095 | 6230 | 20 | 8.7881
6400 | 1.324 | 6230 | 20 | 10.626
6450 | 1.429 | 6230 | 20 | 11.4687
6500 | 1.098 | 6230 | 20 | 8.8122
6550 | 1.45 | 6230 | 20 | 11.6372
6600 | 1.566 | 6230 | 20 | 12.5682
6650 | 1.578 | 6230 | 20 | 12.6645
6700 | 1.574 | 6230 | 20 | 12.6324
6750 | 1.49 | 6230 | 20 | 11.9583
6800 | 1.38 | 6230 | 20 | 11.0754
6850 | 1.287 | 6230 | 20 | 10.3291
6900 | 1.175 | 6230 | 20 | 9.4302
6950 | 1.033 | 6230 | 20 | 8.2905
7000 | 0.86 | 6230 | 20 | 6.9021
7050 | 0.683 | 6230 | 20 | 5.4815
7100 | 0.594 | 6230 | 20 | 4.7673
7150 | 0.408 | 6230 | 20 | 3.2745
7200 | 0.328 | 6230 | 20 | 2.6324
7250 | 0.252 | 6230 | 20 | 2.0225
7300 | 0.253 | 6230 | 20 | 2.0305
7350 | 0.252 | 6230 | 20 | 2.0225
7400 | 0.254 | 6230 | 20 | 2.0385
7450 | 0.256 | 6230 | 20 | 2.0546
7500 | 21.92 | 6230 | 20 | 175.923
7550 | 21.89 | 6230 | 20 | 175.6822
7600
7650
7700
7750
7800
7850
7900
7950
8000
8050
8100
8150
8200
8250
8300
8350
8400
8450
8500
8550
8600
8650
8700
8750
8800
8850
8900
8950
9000
9050
9100
9150
9200

## rep_rate=6230,pulse_width=100 n
lambda(nm) | power (uW) | rep_rate (Hz) | pulse_width (ns) | peak_power(W) | 2025-06-06
5200 | 105 | 6230 | 100 | 0.16854
5250 | 129 | 6230 | 100 | 0.20706
5300 | 160 | 6230 | 100 | 0.25682
5350 | 190 | 6230 | 100 | 0.30498
5400 | 227 | 6230 | 100 | 0.36437
5450 | 256 | 6230 | 100 | 0.41091
5500 | 284 | 6230 | 100 | 0.45586
5550 | 311 | 6230 | 100 | 0.4992
5600 | 307 | 6230 | 100 | 0.49278
5650 | 349 | 6230 | 100 | 0.56019
5700 | 364 | 6230 | 100 | 0.58427
5750 | 376 | 6230 | 100 | 0.60353
5800 | 364 | 6230 | 100 | 0.58427
5850 | 361 | 6230 | 100 | 0.57945
5900 | 327 | 6230 | 100 | 0.52488
5950 | 272 | 6230 | 100 | 0.4366
6000 | 230 | 6230 | 100 | 0.36918
6050 | 232 | 6230 | 100 | 0.37239
6100 | 300 | 6230 | 100 | 0.48154
6150 | 322 | 6230 | 100 | 0.51685
6200 | 361 | 6230 | 100 | 0.57945
6250 | 415 | 6230 | 100 | 0.66613
6300 | 457 | 6230 | 100 | 0.73355
6350 | 466 | 6230 | 100 | 0.74799
6400 | 502 | 6230 | 100 | 0.80578
6450 | 510 | 6230 | 100 | 0.81862
6500 | 438 | 6230 | 100 | 0.70305
6550 | 511 | 6230 | 100 | 0.82022
6600 | 530 | 6230 | 100 | 0.85072
6650 | 526 | 6230 | 100 | 0.8443
6700 | 525 | 6230 | 100 | 0.8427
6750 | 509 | 6230 | 100 | 0.81701
6800 | 491 | 6230 | 100 | 0.78812
6850 | 477 | 6230 | 100 | 0.76565
6900 | 461 | 6230 | 100 | 0.73997
6950 | 520 | 6230 | 100 | 0.83467
7000 | 555 | 6230 | 100 | 0.89085
7050 | 584 | 6230 | 100 | 0.9374
7100 | 623 | 6230 | 100 | 1
7150 | 636 | 6230 | 100 | 1.0209
7200 | 672 | 6230 | 100 | 1.0787
7250 | 682 | 6230 | 100 | 1.0947
7300 | 698 | 6230 | 100 | 1.1204
7350 | 717 | 6230 | 100 | 1.1509
7400 | 722 | 6230 | 100 | 1.1589
7450 | 724 | 6230 | 100 | 1.1621
7500 | 732 | 6230 | 100 | 1.175
7550 | 738 | 6230 | 100 | 1.1846
7600 | 730 | 6230 | 100 | 1.1717
7650 | 725 | 6230 | 100 | 1.1637
7700 | 714 | 6230 | 100 | 1.1461
7750 | 702 | 6230 | 100 | 1.1268
7800 | 681 | 6230 | 100 | 1.0931
7850 | 673 | 6230 | 100 | 1.0803
7900 | 662 | 6230 | 100 | 1.0626
7950 | 641 | 6230 | 100 | 1.0289
8000 | 617 | 6230 | 100 | 0.99037
8050 | 596 | 6230 | 100 | 0.95666
8100 | 574 | 6230 | 100 | 0.92135
8150 | 549 | 6230 | 100 | 0.88122
8200 | 524 | 6230 | 100 | 0.84109
8250 | 503 | 6230 | 100 | 0.80738
8300 | 480 | 6230 | 100 | 0.77047
8350 | 455 | 6230 | 100 | 0.73034
8400 | 433 | 6230 | 100 | 0.69502
8450 | 410 | 6230 | 100 | 0.65811
8500 | 397 | 6230 | 100 | 0.63724
8550 | 379 | 6230 | 100 | 0.60835
8600 | 358 | 6230 | 100 | 0.57464
8650 | 330 | 6230 | 100 | 0.5297
8700 | 311 | 6230 | 100 | 0.4992
8750 | 290 | 6230 | 100 | 0.46549
8800 | 272 | 6230 | 100 | 0.4366
8850 | 250 | 6230 | 100 | 0.40128

## Sheet2
lambda(nm) | power (uW) | rep_rate (Hz) | pulse_width (ns) | peak_power(W) | 2025-06-06
5200 | 301 | 6230 | 20 | 2.4157
5250 | 300 | 6230 | 20 | 2.4077
5300 | 301 | 6230 | 20 | 2.4157
5350 | 301 | 6230 | 20 | 2.4157
5400 | 301 | 6230 | 20 | 2.4157
5450 | 299 | 6230 | 20 | 2.3997
5500 | 294 | 6230 | 20 | 2.3596
5550 | 296 | 6230 | 20 | 2.3756
5600 | 295 | 6230 | 20 | 2.3676
5650 | 301 | 6230 | 20 | 2.4157
5700 | 301 | 6230 | 20 | 2.4157
5750 | 297 | 6230 | 20 | 2.3836
5800 | 296 | 6230 | 20 | 2.3756
5850 | 294 | 6230 | 20 | 2.3596
5900 | 288 | 6230 | 20 | 2.3114
5950 | 291 | 6230 | 20 | 2.3355
6000 | 288 | 6230 | 20 | 2.3114
6050 | 292 | 6230 | 20 | 2.3435
6100 | 294 | 6230 | 20 | 2.3596
6150 | 293 | 6230 | 20 | 2.3515
6200 | 304 | 6230 | 20 | 2.4398
6250 | 321 | 6230 | 20 | 2.5762
6300 | 334 | 6230 | 20 | 2.6806
6350 | 341 | 6230 | 20 | 2.7368
6400 | 354 | 6230 | 20 | 2.8411
6450 | 356 | 6230 | 20 | 2.8571
6500 | 335 | 6230 | 20 | 2.6886
6550 | 356 | 6230 | 20 | 2.8571
6600 | 365 | 6230 | 20 | 2.9294
6650 | 366 | 6230 | 20 | 2.9374
6700 | 363 | 6230 | 20 | 2.9133
6750 | 359 | 6230 | 20 | 2.8812
6800 | 353 | 6230 | 20 | 2.8331
6850 | 349 | 6230 | 20 | 2.801
6900 | 339 | 6230 | 20 | 2.7207
6950 | 301 | 6230 | 20 | 2.4157
7000 | 316 | 6230 | 20 | 2.5361
7050 | 325 | 6230 | 20 | 2.6083
7100 | 346 | 6230 | 20 | 2.7769
7150 | 359 | 6230 | 20 | 2.8812
7200 | 368 | 6230 | 20 | 2.9535
7250 | 377 | 6230 | 20 | 3.0257
7300 | 391 | 6230 | 20 | 3.138
7350 | 401 | 6230 | 20 | 3.2183
7400 | 405 | 6230 | 20 | 3.2504
7450 | 409 | 6230 | 20 | 3.2825
7500 | 413 | 6230 | 20 | 3.3146
7550 | 417 | 6230 | 20 | 3.3467
7600 | 415 | 6230 | 20 | 3.3307
7650 | 419 | 6230 | 20 | 3.3628
7700 | 418 | 6230 | 20 | 3.3547
7750 | 414 | 6230 | 20 | 3.3226
7800 | 407 | 6230 | 20 | 3.2665
7850 | 407 | 6230 | 20 | 3.2665
7900 | 403 | 6230 | 20 | 3.2343
7950 | 403 | 6230 | 20 | 3.2343
8000 | 398 | 6230 | 20 | 3.1942
8050 | 394 | 6230 | 20 | 3.1621
8100 | 388 | 6230 | 20 | 3.114
8150 | 384 | 6230 | 20 | 3.0819
8200 | 375 | 6230 | 20 | 3.0096
8250 | 365 | 6230 | 20 | 2.9294
8300 | 359 | 6230 | 20 | 2.8812
8350 | 352 | 6230 | 20 | 2.825
8400 | 345 | 6230 | 20 | 2.7689
8450 | 336 | 6230 | 20 | 2.6966
8500 | 334 | 6230 | 20 | 2.6806
8550 | 331 | 6230 | 20 | 2.6565
8600 | 322 | 6230 | 20 | 2.5843
8650 | 316 | 6230 | 20 | 2.5361
8700 | 315 | 6230 | 20 | 2.5281
8750 | 312 | 6230 | 20 | 2.504
8800 | 308 | 6230 | 20 | 2.4719
8850 | 304 | 6230 | 20 | 2.4398

## rep_rate=1e6,pulse_width=200 ns
lambda(nm) | power (mW) | rep_rate (kHz) | pulse_width (ns) | peak_power(W) | 2025-06-06
5200 | 5.92 | 100 | 200 | 0.296
5250 | 13.72 | 100 | 200 | 0.686
5300 | 21.74 | 100 | 200 | 1.087
5350 | 28.84 | 100 | 200 | 1.442
5400 | 38.2 | 100 | 200 | 1.91
5450 | 44.4 | 100 | 200 | 2.22
5500 | 48.7 | 100 | 200 | 2.435
5550 | 55.8 | 100 | 200 | 2.79
5600 | 54.4 | 100 | 200 | 2.72
5650 | 61.9 | 100 | 200 | 3.095
5700 | 64.1 | 100 | 200 | 3.205
5750 | 61.8 | 100 | 200 | 3.09
5800 | 55.2 | 100 | 200 | 2.76
5850 | 53.1 | 100 | 200 | 2.655
5900 | 40.7 | 100 | 200 | 2.035
5950 | 25.4 | 100 | 200 | 1.27
6000 | 11.1 | 100 | 200 | 0.555
6050 | 12.5 | 100 | 200 | 0.625
6100 | 24 | 100 | 200 | 1.2
6150 | 30.6 | 100 | 200 | 1.53
6200 | 41.1 | 100 | 200 | 2.055
6250 | 55.4 | 100 | 200 | 2.77
6300 | 64.4 | 100 | 200 | 3.22
6350 | 65.9 | 100 | 200 | 3.295
6400 | 73.8 | 100 | 200 | 3.69
6450 | 76.6 | 100 | 200 | 3.83
6500 | 54 | 100 | 200 | 2.7
6550 | 74.8 | 100 | 200 | 3.74
6600 | 81.2 | 100 | 200 | 4.06
6650 | 81.5 | 100 | 200 | 4.075
6700 | 82.5 | 100 | 200 | 4.125
6750 | 79.6 | 100 | 200 | 3.98
6800 | 74.2 | 100 | 200 | 3.71
6850 | 70.1 | 100 | 200 | 3.505
6900 | 67.1 | 100 | 200 | 3.355
6950 | 75.6 | 100 | 200 | 3.78
7000 | 83.5 | 100 | 200 | 4.175
7050 | 90.7 | 100 | 200 | 4.535
7100 | 99.3 | 100 | 200 | 4.965
7150 | 103.2 | 100 | 200 | 5.16
7200 | 108.6 | 100 | 200 | 5.43
7250 | 114.5 | 100 | 200 | 5.725
7300 | 117.3 | 100 | 200 | 5.865
7350 | 120.5 | 100 | 200 | 6.025
7400 | 122.1 | 100 | 200 | 6.105
7450 | 124.3 | 100 | 200 | 6.215
7500 | 124.4 | 100 | 200 | 6.22
7550 | 123.8 | 100 | 200 | 6.19
7600 | 124.9 | 100 | 200 | 6.245
7650 | 123.8 | 100 | 200 | 6.19
7700 | 121.7 | 100 | 200 | 6.085
7750 | 118.1 | 100 | 200 | 5.905
7800 | 114.4 | 100 | 200 | 5.72
7850 | 111.1 | 100 | 200 | 5.555
7900 | 106 | 100 | 200 | 5.3
7950 | 100.9 | 100 | 200 | 5.045
8000 | 96.3 | 100 | 200 | 4.815
8050 | 91 | 100 | 200 | 4.55
8100 | 86.1 | 100 | 200 | 4.305
8150 | 80.2 | 100 | 200 | 4.01
8200 | 74.2 | 100 | 200 | 3.71
8250 | 67.6 | 100 | 200 | 3.38
8300 | 62.3 | 100 | 200 | 3.115
8350 | 55.7 | 100 | 200 | 2.785
8400 | 49.5 | 100 | 200 | 2.475
8450 | 43.8 | 100 | 200 | 2.19
8500 | 38.9 | 100 | 200 | 1.945
8550 | 34.1 | 100 | 200 | 1.705
8600 | 28.3 | 100 | 200 | 1.415
8650 | 22.5 | 100 | 200 | 1.125
8700 | 16.4 | 100 | 200 | 0.82
8750 | 10.8 | 100 | 200 | 0.54
8800 | 4.9 | 100 | 200 | 0.245
8850 | 0.3 | 100 | 200 | 0.015

## peak_power_study_qcl3
lambda(nm) | avg.power (mW) | rep_rate (Hz) | pulse_width (ns) | duty_cycle | peak_power(W)
7500 | 2.25 | 100000 | 100 | 0.01 | 0.225
7500 | 4.13 | 100000 | 200 | 0.02 | 0.2065
7500 | 5.8 | 100000 | 300 | 0.03 | 0.19333
7500 | 7.38 | 100000 | 400 | 0.04 | 0.1845
7500 | 8.9 | 100000 | 500 | 0.05 | 0.178
7500 | 10.35 | 100000 | 600 | 0.06 | 0.1725
7500 | 11.73 | 100000 | 700 | 0.07 | 0.16757
7500 | 13.01 | 100000 | 800 | 0.08 | 0.16262
7500 | 14.22 | 100000 | 900 | 0.09 | 0.158
7500 | 15.13 | 100000 | 1000 | 0.1 | 0.1513
7500 | 19.62 | 1000000 | 100 | 0.1 | 0.1962
7500 | 33.3 | 1000000 | 200 | 0.2 | 0.1665 | lambda=qcl3 max avg. power
7500 | 38.6 | 1000000 | 300 | 0.3 | 0.12867 | not:buradan sonra artmadı reprate ve ns, max bu kadar arttırabildim bu dalga boyunda
7500 | 1.74 | 1000000 | 20 | 0.02 | 0.087
7500 | 4.17 | 1000000 | 40 | 0.04 | 0.10425
7500 | 11.94 | 1000000 | 60 | 0.06 | 0.199
7500 | 15.26 | 1000000 | 80 | 0.08 | 0.19075
7500 | 0.4 | 10000 | 100 | 0.001 | 0.4
7500 | 0.37 | 10000 | 80 | 0.0008 | 0.4625
7500 | 0.33 | 10000 | 60 | 0.0006 | 0.55
7500 | 0.28 | 10000 | 40 | 0.0004 | 0.7
7500 | 0.24 | 10000 | 20 | 0.0002 | 1.2
7500 | 0.59 | 10000 | 200 | 0.002 | 0.295
7500 | 0.77 | 10000 | 300 | 0.003 | 0.25667
7500 | 0.93 | 10000 | 400 | 0.004 | 0.2325
7500 | 1.1 | 10000 | 500 | 0.005 | 0.22
7500 | 1.25 | 10000 | 600 | 0.006 | 0.20833
7500 | 1.4 | 10000 | 700 | 0.007 | 0.2
7500 | 1.55 | 10000 | 800 | 0.008 | 0.19375
7500 | 1.69 | 10000 | 900 | 0.009 | 0.18778
7500 | 1.8 | 10000 | 1000 | 0.01 | 0.18
7500 | 0.36 | 1000 | 1000 | 0.001 | 0.36
7500 | 0.35 | 1000 | 900 | 0.0009 | 0.38889
7500 | 0.34 | 1000 | 800 | 0.0008 | 0.425
7500 | 0.32 | 1000 | 700 | 0.0007 | 0.45714
7500 | 0.31 | 1000 | 600 | 0.0006 | 0.51667
7500 | 0.29 | 1000 | 500 | 0.0005 | 0.58
7500 | 0.28 | 1000 | 400 | 0.0004 | 0.7
7500 | 0.26 | 1000 | 300 | 0.0003 | 0.86667
7500 | 0.24 | 1000 | 200 | 0.0002 | 1.2
7500 | 0.22 | 1000 | 100 | 0.0001 | 2.2
7500 | 0.222 | 1000 | 80 | 8e-05 | 2.775
7500 | 0.219 | 1000 | 60 | 6e-05 | 3.65
7500 | 0.216 | 1000 | 40 | 4e-05 | 5.4
7500 | 0.212 | 1000 | 20 | 2e-05 | 10.6
| 0.59 | 100000 | 20 | 0.002 | 0.295
| 0.405 | 2000 | 1000 | 0.002 | 0.2025
| 0.303 | 10000 | 200 | 0.002 | 0.1515
| 0.29 | 5000 | 400 | 0.002 | 0.145

## d=0.2
lambda(nm) | avg.power (mW) | rep_rate (Hz) | pulse_width (ns) | duty_cycle | peak_power(W)
7500 | 0.409 | 100000 | 20 | 0.2 | 0.002045
7500 | 0.417 | 50000 | 40 | 0.2 | 0.002085
7500 | 0.405 | 33333.3333 | 60 | 0.2 | 0.002025
7500 | 0.401 | 25000 | 80 | 0.2 | 0.002005
7500 | 0.392 | 20000 | 100 | 0.2 | 0.00196
7500 | 0.388 | 16666.6667 | 120 | 0.2 | 0.00194
7500 | 0.385 | 14285.7143 | 140 | 0.2 | 0.001925
7500 | 0.383 | 12500 | 160 | 0.2 | 0.001915
7500 | 0.384 | 11111.1111 | 180 | 0.2 | 0.00192
7500 | 0.382 | 10000 | 200 | 0.2 | 0.00191
7500 | 0.385 | 9090.9091 | 220 | 0.2 | 0.001925
7500 | 0.381 | 8333.3333 | 240 | 0.2 | 0.001905
7500 | 0.385 | 7692.3077 | 260 | 0.2 | 0.001925
7500 | 0.383 | 7142.8571 | 280 | 0.2 | 0.001915
7500 | 0.38 | 6666.6667 | 300 | 0.2 | 0.0019
7500 | 0.38 | 6250 | 320 | 0.2 | 0.0019
7500 | 0.383 | 5882.3529 | 340 | 0.2 | 0.001915
7500 | 0.382 | 5555.5556 | 360 | 0.2 | 0.00191
7500 | 0.381 | 5263.1579 | 380 | 0.2 | 0.001905
7500 | 0.381 | 5000 | 400 | 0.2 | 0.001905
7500 | 0.38 | 4761.9048 | 420 | 0.2 | 0.0019
7500 | 0.382 | 4545.4545 | 440 | 0.2 | 0.00191
7500 | 0.387 | 4347.8261 | 460 | 0.2 | 0.001935
7500 | 0.381 | 4166.6667 | 480 | 0.2 | 0.001905
7500 | 0.385 | 4000 | 500 | 0.2 | 0.001925
7500 | 0.382 | 3846.1538 | 520 | 0.2 | 0.00191
7500 | 0.382 | 3703.7037 | 540 | 0.2 | 0.00191
7500 | 0.379 | 3571.4286 | 560 | 0.2 | 0.001895
7500 | 0.384 | 3448.2759 | 580 | 0.2 | 0.00192
7500 | 0.383 | 3333.3333 | 600 | 0.2 | 0.001915
7500 | 0.382 | 3225.8065 | 620 | 0.2 | 0.00191
7500 | 0.382 | 3125 | 640 | 0.2 | 0.00191
7500 | 0.384 | 3030.303 | 660 | 0.2 | 0.00192
7500 | 0.38 | 2941.1765 | 680 | 0.2 | 0.0019
7500 | 0.38 | 2857.1429 | 700 | 0.2 | 0.0019
7500 | 0.377 | 2777.7778 | 720 | 0.2 | 0.001885
7500 | 0.375 | 2702.7027 | 740 | 0.2 | 0.001875
7500 | 0.373 | 2631.5789 | 760 | 0.2 | 0.001865
7500 | 0.373 | 2564.1026 | 780 | 0.2 | 0.001865
7500 | 0.37 | 2500 | 800 | 0.2 | 0.00185
7500 | 0.377 | 2439.0244 | 820 | 0.2 | 0.001885
7500 | 0.368 | 2380.9524 | 840 | 0.2 | 0.00184
7500 | 0.373 | 2325.5814 | 860 | 0.2 | 0.001865
7500 | 0.37 | 2272.7273 | 880 | 0.2 | 0.00185
7500 | 0.37 | 2222.2222 | 900 | 0.2 | 0.00185
7500 | 0.378 | 2173.913 | 920 | 0.2 | 0.00189
7500 | 0.37 | 2127.6596 | 940 | 0.2 | 0.00185
7500 | 0.375 | 2083.3333 | 960 | 0.2 | 0.001875
7500 | 0.377 | 2040.8163 | 980 | 0.2 | 0.001885
7500 | 0.372 | 2000 | 1000 | 0.2 | 0.00186

## peak_power_study_qcl2
lambda(nm) | avg.power (mW) | rep_rate (Hz) | pulse_width (ns) | duty_cycle | peak_power(W) | not: powermetre tune etmeyi unutmuşum ama çok fazla deişmiyor değerler
6600 | 1.93 | 100000 | 100 | 0.01 | 0.193 | yine de buradan trend doğru çıkıyor,
6600 | 3.44 | 100000 | 200 | 0.02 | 0.172 | kullanılabilir
6600 | 4.84 | 100000 | 300 | 0.03 | 0.16133
6600 | 6.19 | 100000 | 400 | 0.04 | 0.15475
6600 | 7.47 | 100000 | 500 | 0.05 | 0.1494
6600 | 8.68 | 100000 | 600 | 0.06 | 0.14467
6600 | 9.79 | 100000 | 700 | 0.07 | 0.13986
6600 | 10.83 | 100000 | 800 | 0.08 | 0.13537
6600 | 11.79 | 100000 | 900 | 0.09 | 0.131
6600 | 12.63 | 100000 | 1000 | 0.1 | 0.1263
6600 | 14.71 | 1000000 | 100 | 0.1 | 0.1471
6600 | 25.84 | 1000000 | 200 | 0.2 | 0.1292 | lambda=qcl3 max avg. power
6600 | 30.7 | 1000000 | 300 | 0.3 | 0.10233 | not:buradan sonra artmadı reprate ve ns, max bu kadar arttırabildim bu dalga boyunda
6600 | 0.96 | 1000000 | 20 | 0.02 | 0.048
6600 | 3.12 | 1000000 | 40 | 0.04 | 0.078
6600 | 9.27 | 1000000 | 60 | 0.06 | 0.1545
6600 | 11.88 | 1000000 | 80 | 0.08 | 0.1485
6600 | 0.425 | 10000 | 100 | 0.001 | 0.425
6600 | 0.39 | 10000 | 80 | 0.0008 | 0.4875
6600 | 0.355 | 10000 | 60 | 0.0006 | 0.59167
6600 | 0.321 | 10000 | 40 | 0.0004 | 0.8025
6600 | 0.289 | 10000 | 20 | 0.0002 | 1.445
6600 | 0.58 | 10000 | 200 | 0.002 | 0.29
6600 | 0.724 | 10000 | 300 | 0.003 | 0.24133
6600 | 0.871 | 10000 | 400 | 0.004 | 0.21775
6600 | 1.01 | 10000 | 500 | 0.005 | 0.202
6600 | 1.14 | 10000 | 600 | 0.006 | 0.19
6600 | 1.27 | 10000 | 700 | 0.007 | 0.18143
6600 | 1.39 | 10000 | 800 | 0.008 | 0.17375
6600 | 1.51 | 10000 | 900 | 0.009 | 0.16778
6600 | 1.61 | 10000 | 1000 | 0.01 | 0.161
6600 | 0.391 | 1000 | 1000 | 0.001 | 0.391
6600 | 0.38 | 1000 | 900 | 0.0009 | 0.42222
6600 | 0.367 | 1000 | 800 | 0.0008 | 0.45875
6600 | 0.361 | 1000 | 700 | 0.0007 | 0.51571
6600 | 0.35 | 1000 | 600 | 0.0006 | 0.58333
6600 | 0.335 | 1000 | 500 | 0.0005 | 0.67
6600 | 0.323 | 1000 | 400 | 0.0004 | 0.8075
6600 | 0.308 | 1000 | 300 | 0.0003 | 1.0267
6600 | 0.289 | 1000 | 200 | 0.0002 | 1.445
6600 | 0.279 | 1000 | 100 | 0.0001 | 2.79 |  | zaten qcl'in çalışmazken bile aperture sıcaklığı 0.263 mW üretiyor
6600 |  | 1000 | 80 | 8e-05 | 0 |  | o yüzden devamını yapmayacağım anlamsız
6600 |  | 1000 | 60 | 6e-05 | 0
6600 |  | 1000 | 40 | 4e-05 | 0
6600 |  | 1000 | 20 | 2e-05 | 0
6600 | 0.42 | 100000 | 20 | 0.002 | 0.21
| 0.31 | 2000 | 1000 | 0.002 | 0.155
|  |  |  | 0 | #DIV/0!
|  |  |  | 0 | #DIV/0!
|  |  |  | 0 | #DIV/0!
|  |  |  | 0 | #DIV/0!